## Corrientes de Energía
Tabla ordenada de corrientes de energía – Planta de Anilina
No. | Stream Name | Clasificación | Unit | Heat Flow [kJ/h] | Heat Flow [kW] | Tipo de carga | Interpretación
1 | Q-E100 | Intercambiador de calor | kJ/h | 1397964.419 | 388.3234 | Aporte / consumo | Calor suministrado o carga térmica positiva según convención de signo.
2 | Q-H100 | Calentador | kJ/h | 520358.0326 | 144.5439 | Aporte / consumo | Calor suministrado o carga térmica positiva según convención de signo.
3 | W-CO100 | Trabajo mecánico | kJ/h | 2949102.825 | 819.1952 | Aporte / consumo | Trabajo mecánico consumido por equipo.
4 | Q-E103 | Intercambiador de calor | kJ/h | 8250678.01 | 2291.855 | Aporte / consumo | Calor suministrado o carga térmica positiva según convención de signo.
5 | Q-E104 | Intercambiador de calor | kJ/h | 1001039.091 | 278.0664 | Aporte / consumo | Calor suministrado o carga térmica positiva según convención de signo.
6 | C-T101 | Condensador / servicio de enfriamiento | kJ/h | 1774879.175 | 493.022 | Aporte / consumo | Calor suministrado o carga térmica positiva según convención de signo.
7 | R-T101 | Reboiler / servicio de calentamiento | kJ/h | 2025991.229 | 562.7753 | Aporte / consumo | Calor suministrado o carga térmica positiva según convención de signo.
8 | Q-E105 | Intercambiador de calor | kJ/h | 580477.9076 | 161.2439 | Aporte / consumo | Calor suministrado o carga térmica positiva según convención de signo.
9 | Q-R100 | Reactor / control térmico | kJ/h | -19210495.72 | -5336.2488 | Retiro de calor | Calor retirado del sistema según convención de signo.
10 | C-T103 | Condensador / servicio de enfriamiento | kJ/h | 9835550.483 | 2732.0974 | Aporte / consumo | Calor suministrado o carga térmica positiva según convención de signo.
11 | D-T103 | Destilación / servicio térmico | kJ/h | 9678768.916 | 2688.5469 | Aporte / consumo | Calor suministrado o carga térmica positiva según convención de signo.
12 | E-BOMBA | Trabajo de bomba | kJ/h | 12.3432 | 0.0034287 | Aporte / consumo | Trabajo mecánico consumido por equipo.

## Resumen
Resumen de corrientes de energía
Indicador | Valor | Stream Name | Heat Flow [kJ/h] | Heat Flow [kW]
Total de corrientes | 12 | Q-E100 | 1397964.419 | 388.3234
Cargas positivas [kJ/h] | 38014822.4314 | Q-H100 | 520358.0326 | 144.5439
Cargas negativas [kJ/h] | -19210495.72 | W-CO100 | 2949102.825 | 819.1952
Balance neto [kJ/h] | 18804326.7114 | Q-E103 | 8250678.01 | 2291.855
Carga positiva total [kW] | 10559.6729 | Q-E104 | 1001039.091 | 278.0664
Carga negativa total [kW] | -5336.2488 | C-T101 | 1774879.175 | 493.022
|  | R-T101 | 2025991.229 | 562.7753
|  | Q-E105 | 580477.9076 | 161.2439
Nota
Se conservaron los signos originales del Heat Flow. Los valores positivos se interpretan como carga térmica positiva o consumo de trabajo; el valor negativo indica retiro de calor según la convención del simulador.
La conversión a kW se calculó con la relación: kW = kJ/h ÷ 3600.
La clasificación se agregó para ordenar visualmente las corrientes de energía por tipo de equipo o servicio.