## Corrientes
Tabla ordenada de corrientes de tubería – Planta de Anilina
No. | Stream Name | Clasificación | Flow Margin [%] | Pipe Material | Schedule | Pipe Nominal Diameter
1 | ANILINA-NB-SEP | Nitrobenceno / mezcla orgánica | 0 | Carbon Steel | 40 | 6 mm
2 | AN-NB FONDO | Nitrobenceno / mezcla orgánica | 0 | Carbon Steel | 40 | 40 mm
3 | AN-NB MIXED | Nitrobenceno / mezcla orgánica | 0 | Carbon Steel | 40 | 40 mm
4 | AN-NB-110 | Nitrobenceno / mezcla orgánica | 0 | Carbon Steel | 40 | 40 mm
5 | GAS-250 | Gas / hidrógeno | 0 | Stainless Steel | 40S | 200 mm
6 | GAS-30 | Gas / hidrógeno | 0 | Stainless Steel | 40S | 125 mm
7 | GAS-5BAR | Gas / hidrógeno | 0 | Stainless Steel | 40S | 250 mm
8 | GAS-340 | Gas / hidrógeno | 0 | Stainless Steel | 40S | 200 mm
9 | H2 TOTAL | Gas / hidrógeno | 0 | Stainless Steel | 40S | 300 mm
10 | H2-1ATM | Gas / hidrógeno | 0 | Stainless Steel | 40S | 200 mm
11 | H2-310 | Gas / hidrógeno | 0 | Stainless Steel | 10S | 400 mm
12 | H2-ANTORCHA | Gas / hidrógeno | 0 | Stainless Steel | 40S | 10 mm
13 | H2-FRESH | Gas / hidrógeno | 0 | Stainless Steel | 40S | 250 mm
14 | H2-HOT | Gas / hidrógeno | 0 | Stainless Steel | 10S | 400 mm
15 | H2O-FONDO_1 | Agua / fase acuosa | 0 | Carbon Steel | 40 | 25 mm
16 | H2O-FONDO_2 | Agua / fase acuosa | 0 | Carbon Steel | 40 | 15 mm
17 | H2O-NB | Agua / fase acuosa | 0 | Carbon Steel | 40 | 15 mm
18 | H2-SPLIT | Gas / hidrógeno | 0 | Stainless Steel | 40S | 125 mm
19 | LIQ-SPLIT | Líquido orgánico | 0 | Carbon Steel | 40 | 50 mm
20 | MIX-GAS | Gas / hidrógeno | 0 | Stainless Steel | 10S | 450 mm
21 | NB Fresh | Nitrobenceno / mezcla orgánica | 0 | Carbon Steel | 40 | 50 mm
22 | NB-310 | Nitrobenceno / mezcla orgánica | 0 | Carbon Steel | 40 | 200 mm
23 | NB-HOT | Nitrobenceno / mezcla orgánica | 0 | Carbon Steel | 40 | 150 mm
24 | NB-MIX | Nitrobenceno / mezcla orgánica | 0 | Carbon Steel | 40 | 50 mm
25 | NBZ-REC | Nitrobenceno / mezcla orgánica | 0 | Carbon Steel | 40 | 10 mm
26 | ORG-110 | Líquido orgánico | 0 | Carbon Steel | 40 | 250 mm
27 | ORGANICA | Líquido orgánico | 0 | Carbon Steel | 40 | 40 mm
28 | PURGA-ANTORCHA | Gas / hidrógeno | 0 | Stainless Steel | 40S | 80 mm
29 | REC | Recirculación | 0 | Stainless Steel | 40S | 200 mm
30 | REC-H2 | Gas / hidrógeno | 0 | Stainless Steel | 40S | 200 mm
31 | RX-OUT | Proceso | 0 | Stainless Steel | 40S | 200 mm
32 | NBZ | Nitrobenceno / mezcla orgánica | 0 | Carbon Steel | 40 | 10 mm
33 | ANILINA | Anilina / producto | 0 | Carbon Steel | 40 | 40 mm
34 | NBZ 1ATM | Nitrobenceno / mezcla orgánica | 0 | Carbon Steel | 40 | 10 mm

## Resumen
Resumen de materiales, schedules y diámetros
Pipe Material | Cantidad | Schedule | Cantidad
Carbon Steel | 18 | 40 | 18
Stainless Steel | 16 | 10S | 3
|  | 40S | 13
Diámetro nominal | Cantidad | Nota
6 mm | 1 | Se eliminaron las terminaciones '@Main' de todos los nombres de corriente.
10 mm | 4 | La columna 'Clasificación' se agregó para ordenar visualmente las corrientes por tipo.
15 mm | 2 | Los valores de Flow Margin se conservaron en 0 %, tal como fueron proporcionados.
25 mm | 1 | El archivo mantiene los nombres técnicos originales de las corrientes.
40 mm | 5
50 mm | 3
80 mm | 1
125 mm | 2
150 mm | 1
200 mm | 7
250 mm | 3
300 mm | 1
400 mm | 2
450 mm | 1